## Лист1
Опросный лист на насосное оборудование
Поз. | Язык | Наименование | Ответ
1 | Рус. | Шестеренчатый/центробежный/винтовой
| Eng. | Type of pump Gear/Centrifugal/Screw pump
2 | Рус. | Количество, шт. | 2
| Eng. | Q-ty ,pcs.
3 | Рус. | Наименование перекачиваемой жидкости | Полиизобутилен, ПИБСА
| Eng. | Liquid name
4 | Рус. | Особенности жидкости - токсичная, взрывоопасная, выпадение осадка, кристаллизация | примесь малеинового ангидрида – до 0,3%
| Eng. | Liquid toxicity, danger, precipitation
5 | Рус. | Материал стойкий к перекачиваемой среде или пожелания
| Eng. | Materials resistant for liquid
6 | Рус. | Температура перекачиваемой жидкости, °C | 250 оС
| Eng. | Liquid temperature, °C
7 | Рус. | Плотность жидкости при перекачиваемой температуре, кг/м3 (1-1,20кг/см3) | 1.2e-06
| Eng. | Liquid density,kg/m3
8 | Рус. | Вязкость жидкости при перекачиваемой температуре, сСт | от 15 до 2500 сП
| Eng. | Liquid viscosity, cSt
9 | Рус. | Включения в жидкости, да/нет | да
| Eng. | Solids, yes / no
10 | Рус. | Размер включений, мм | нет
| Eng. | Solids size, mm
11 | Рус. | Концентрация включений, % | до 0,3
| Eng. | Solids concentration,%
12 | Рус. | Температура окружающей среды, °C | до +40 оС
| Eng. | Ambient temperature, °C
13 | Рус. | Открытая площадка или под навесом | под навесом
| Eng. | Indoor or outdoor
14 | Рус. | Производительность, м3/ч: | 38 м³/час
| Eng. | Flow rate, m3/h:
15 | Рус. | Работа с частотный преобразователем, да или нет | нет
| Eng. | Work with inverter, yes or no
16 | Рус. | Диапазон производительности при работе с частотным преобразователем | нет
| Eng. | Flow rate is variable with inverter
17 | Рус. | Инвертор должен быть установлен или только подготовка под инвертор | нет
| Eng. | It need to be installed or only suitable for
18 | Рус. | Давление нагнетания, бар
| Eng. | Discharge pressure, bar
19 | Рус. | Давление на всасывании: под заливом/всасывание | под заливом
| Eng. | Suction pressure : flooded /suction
20 | Рус. | Высота всасывания, м | нет
| Eng. | Suction head, m
21 | Рус. | NPSH, м | 1-5м
| Eng. | NPSH, m
22 | Рус. | Требования к взрывобезопасности, АТЕХ для насоса в сборе или только двигатель | нет
| Eng. | Requirements for explosion safety
23 | Рус. | Нужно ли соответствие ТР ТС 012 (Технический регламент о соответствии оборудования для работы во взрывоопасных средах), да / нет | нет
Eng.
24 | Рус. | Рабочий цикл: (часы / дни) | 24 часы
| Eng. | Duty cycle: (hours/days)
25 | Рус. | Тип уплотнения, укажите если есть требования | ручной
| Eng. | Type of a seal
26 | Рус. | Какой насос установлен сейчас или это новый проект | К160/30
| Eng. | Which pump now in operation
27 | Рус. | Нужен бай-пасс клапан?, да/нет | нет
| Eng. | By-pass, yes / no
28 | Рус. | Нужна рубашка обогрева?, да/нет | нет
| Eng. | Heating jackets, yes / no